## Лист1
μ= | 1 |  | fкр= | 4344818232 | Hz
ε= | 2.25 |  | H10 | 4344818.232 | kHz
a= | 0.023 | m |  | 4344.8182 | MHz
b= | 0.01 | m |  | 4.3448 | GHz
f= | 8900000000 | Hz
σ= | 14000000 | S/m | fкр= | 8689636464 | Hz | YES
tan(δ)= | 0.0002 |  | H20 | 8689636.464 | kHz
|  |  |  | 8689.6365 | MHz
|  |  |  | 8.6896 | GHz
μ0= | 1.2566e-06
ε0= | 8.8542e-12
c= | 299792458 | m/s | fкр= | 9993081933 | Hz | NO
μa= | 1.2566e-06 |  | H01 | 9993081.933 | kHz
εa= | 0 |  |  | 9993.0819 | MHz
λ= | 0.033685 | m |  | 9.9931 | GHz
λ0= | 29.6872 | m
|  |  | λ= | 0.049463 | m
|  |  |  | 49.4625 | mm
|  |  |  | 49462.5225 | um
|  |  |  | 49462522.53 | nm
(λ/2a)^2= | 0.53622 |  | αмет= | 0.0011808 | Np/m
(1/b)= | 100 |  |  | 0.010256 | dB/m
2b/a= | 0.86957
tmp_a | 0.68101 |  | αдиэл= | 0.02739 | Np/m
tmp_b | 156689065207 |  |  | 0.23791 | dB/m
|  |  | α= | 0.028571 | Np/m
|  |  |  | 0.24816 | dB/m